## Sheet0
Tissue Program Composite Sample ATR01-1 data
Generated from the RAMP website (www.ramp-alberta.org) on 27 Feb 2026
Parameter | Detection Limit | Result | Method | File Reference
Acenaphthene (mg/kg) | 0.02 | <0.02 | EPA 3540/8270-GC/MS
Acenaphthylene (mg/kg) | 0.02 | <0.02 | EPA 3540/8270-GC/MS
Aluminum (Al) (mg/kg) | 4 | 7 | EPA 200.3/200.8-ICPMS
Anthracene (mg/kg) | 0.02 | <0.02 | EPA 3540/8270-GC/MS
Antimony (Sb) (mg/kg) | 0.04 | <0.04 | EPA 200.3/200.8-ICPMS
Arsenic (As) (mg/kg) | 0.2 | <0.2 | EPA 200.3/200.8-ICPMS
Barium (Ba) (mg/kg) | 0.08 | 0.14 | EPA 200.3/200.8-ICPMS
Benzo(a)anthracene (mg/kg) | 0.02 | <0.02 | EPA 3540/8270-GC/MS
Benzo(a)pyrene (mg/kg) | 0.02 | <0.02 | EPA 3540/8270-GC/MS
Benzo(b)fluoranthene (mg/kg) | 0.02 | <0.02 | EPA 3540/8270-GC/MS
Benzo(g,h,i)perylene (mg/kg) | 0.02 | <0.02 | EPA 3540/8270-GC/MS
Benzo(k)fluoranthene (mg/kg) | 0.02 | <0.02 | EPA 3540/8270-GC/MS
Beryllium (Be) (mg/kg) | 0.2 | <0.2 | EPA 200.3/200.8-ICPMS
Biphenyl (mg/kg) | 0.04 | <0.04 | EPA 3540/8270-GC/MS
C2 sub'd B(a)A/chrysene (mg/kg) | 0.04 | <0.04 | EPA 3540/8270-GC/MS
C2 sub'd B(b&k)F/B(a)P (mg/kg) | 0.04 | <0.04 | EPA 3540/8270-GC/MS
C2 sub'd biphenyl (mg/kg) | 0.04 | <0.04 | EPA 3540/8270-GC/MS
C2 sub'd dibenzothiophene (mg/kg) | 0.04 | <0.04 | EPA 3540/8270-GC/MS
C2 sub'd fluorene (mg/kg) | 0.04 | <0.04 | EPA 3540/8270-GC/MS
C2 sub'd naphthalene (mg/kg) | 0.04 | <0.04 | EPA 3540/8270-GC/MS
C2 sub'd phenanthrene/anth. (mg/kg) | 0.04 | <0.04 | EPA 3540/8270-GC/MS
C3 sub'd dibenzothiophene (mg/kg) | 0.04 | <0.04 | EPA 3540/8270-GC/MS
C3 sub'd naphthalene (mg/kg) | 0.04 | <0.04 | EPA 3540/8270-GC/MS
C3 sub'd phenanthrene/anth. (mg/kg) | 0.04 | <0.04 | EPA 3540/8270-GC/MS
C4 sub'd dibenzothiophene (mg/kg) | 0.04 | <0.04 | EPA 3540/8270-GC/MS
C4 sub'd naphthalene (mg/kg) | 0.04 | <0.04 | EPA 3540/8270-GC/MS
C4 sub'd phenanthrene/anth. (mg/kg) | 0.04 | <0.04 | EPA 3540/8270-GC/MS
Cadmium (Cd) (mg/kg) | 0.08 | 0.08 | EPA 200.3/200.8-ICPMS
Calcium (Ca) (mg/kg) | 10 | 100 | EPA 200.3/200.8-ICPMS
Chromium (Cr) (mg/kg) | 0.2 | 0.5 | EPA 200.3/200.8-ICPMS
Chrysene (mg/kg) | 0.02 | <0.02 | EPA 3540/8270-GC/MS
Cobalt (Co) (mg/kg) | 0.08 | <0.08 | EPA 200.3/200.8-ICPMS
Copper (Cu) (mg/kg) | 0.08 | 0.32 | EPA 200.3/200.8-ICPMS
Dibenzo(a,h)anthracene (mg/kg) | 0.02 | <0.02 | EPA 3540/8270-GC/MS
Dibenzothiophene (mg/kg) | 0.02 | <0.02 | EPA 3540/8270-GC/MS
Fluoranthene (mg/kg) | 0.02 | <0.02 | EPA 3540/8270-GC/MS
Fluorene (mg/kg) | 0.02 | <0.02 | EPA 3540/8270-GC/MS
Indeno(c,d-123)pyrene (mg/kg) | 0.02 | <0.02 | EPA 3540/8270-GC/MS
Iron (Fe) (mg/kg) | 2 | 10 | EPA 200.3/200.8-ICPMS
Lead (Pb) (mg/kg) | 0.04 | 0.04 | EPA 200.3/200.8-ICPMS
Lithium (Li) (mg/kg) | 0.5 | <0.5 | EPA 200.3/200.8-ICPMS
Magnesium (Mg) (mg/kg) | 2 | 243 | EPA 200.3/200.8-ICPMS
Manganese (Mn) (mg/kg) | 0.04 | 0.21 | EPA 200.3/200.8-ICPMS
Mercury (Hg) (mg/kg) | 0.01 | 0.11 | EPA 200.3/200.8-ICPMS
Methyl acenaphthene (mg/kg) | 0.04 | <0.04 | EPA 3540/8270-GC/MS
Methyl B(a)A/chrysene (mg/kg) | 0.04 | <0.04 | EPA 3540/8270-GC/MS
Methyl B(b&k)F/B(a)P (mg/kg) | 0.04 | <0.04 | EPA 3540/8270-GC/MS
Methyl biphenyl (mg/kg) | 0.04 | <0.04 | EPA 3540/8270-GC/MS
Methyl dibenzothiophene (mg/kg) | 0.04 | <0.04 | EPA 3540/8270-GC/MS
Methyl fluoranthene/pyrene (mg/kg) | 0.04 | <0.04 | EPA 3540/8270-GC/MS
Methyl fluorene (mg/kg) | 0.04 | <0.04 | EPA 3540/8270-GC/MS
Methyl naphthalene (mg/kg) | 0.02 | <0.02 | EPA 3540/8270-GC/MS
Methyl phenanthrene/anthracene (mg/kg) | 0.04 | <0.04 | EPA 3540/8270-GC/MS
Molybdenum (Mo) (mg/kg) | 0.04 | <0.04 | EPA 200.3/200.8-ICPMS
Naphthalene (mg/kg) | 0.02 | <0.02 | EPA 3540/8270-GC/MS
Nickel (Ni) (mg/kg) | 0.08 | 0.65 | EPA 200.3/200.8-ICPMS
Phenanthrene (mg/kg) | 0.02 | <0.02 | EPA 3540/8270-GC/MS
Phosphorus (P) (mg/kg) | 2 | 2210 | EPA 200.3/200.8-ICPMS
Potassium (K) (mg/kg) | 2 | 3000 | EPA 200.3/200.8-ICPMS
Pyrene (mg/kg) | 0.02 | <0.02 | EPA 3540/8270-GC/MS
Selenium (Se) (mg/kg) | 0.2 | 0.5 | EPA 200.3/200.8-ICPMS
Silver (Ag) (mg/kg) | 0.08 | <0.08 | EPA 200.3/200.8-ICPMS
Sodium (Na) (mg/kg) | 2 | 305 | EPA 200.3/200.8-ICPMS
Strontium (Sr) (mg/kg) | 0.04 | 0.12 | EPA 200.3/200.8-ICPMS
Thallium (Tl) (mg/kg) | 0.04 | <0.04 | EPA 200.3/200.8-ICPMS
Tin (Sn) (mg/kg) | 0.08 | <0.08 | EPA 200.3/200.8-ICPMS
Titanium (Ti) (mg/kg) | 0.05 | 0.83 | EPA 200.3/200.8-ICPMS
Vanadium (V) (mg/kg) | 0.08 | 0.12 | EPA 200.3/200.8-ICPMS
Zinc (Zn) (mg/kg) | 0.2 | 4.8 | EPA 200.3/200.8-ICPMS