## Sheet0
Tissue Program Composite Sample NRPK MALE 500-550MM data
Generated from the RAMP website (www.ramp-alberta.org) on 13 Oct 2025
Parameter | Detection Limit | Result | Method | File Reference
% Moisture (%) | 0.1 | 79.1 | Oven dry 105C-Gravimetric | L1217430-13
1,2-Dichloroethane d4 (%) | 1 | 95 | EPA 5000/8260-HEADSPACE GC/MS | L1217430-13
1,3,5-Trimethylbenzene (mg/kg (wwt)) | 0.01 | <0.01 | EPA 5000/8260-HEADSPACE GC/MS | L1217430-13
1-Methylnaphthalene (mg/kg (wwt)) | 0.05 | <0.05 | EPA 3540/8270-GC/MS | L1217430-13
2,3,5-Trimethylnaphthalene (mg/kg (wwt)) | 0.05 | <0.05 | EPA 3540/8270-GC/MS | L1217430-13
2,4,6-Tribromophenol (%) | 1 | 94.2 | EPA 3540/8270-GC/MS | L1217430-13
2,5-Dimethylphenol (mg/kg (wwt)) | 0.05 | <0.05 | EPA 3540/8270-GC/MS | L1217430-13
2,6-Dimethylnaphthalene (mg/kg (wwt)) | 0.05 | <0.05 | EPA 3540/8270-GC/MS | L1217430-13
2-Fluorobiphenyl (%) | 1 | 92.3 | EPA 3540/8270-GC/MS | L1217430-13
2-Fluorophenol (%) | 1 | 87.6 | EPA 3540/8270-GC/MS | L1217430-13
2-Methylthiophene (mg/kg (wwt)) | 0.004 | <0.004 | EPA 5000/8260-HEADSPACE GC/MS | L1217430-13
4-Bromofluorobenzene (%) | 1 | 96 | EPA 5000/8260-HEADSPACE GC/MS | L1217430-13
Aluminum (Al)-Total (mg/kg (wwt)) | 2 | <2 | EPA 200.3/200.7-ICPOES | L1217430-13
Antimony (Sb)-Total (mg/kg (wwt)) | 0.01 | <0.01 | EPA 200.3/200.8-ICPMS | L1217430-13
Arsenic (As)-Total (mg/kg (wwt)) | 0.01 | 0.013 | EPA 200.3/200.8-ICPMS | L1217430-13
Barium (Ba)-Total (mg/kg (wwt)) | 0.02 | 0.028 | EPA 200.3/200.8-ICPMS | L1217430-13
Benzo(b)thiophene (mg/kg (wwt)) | 0.05 | <0.05 | EPA 3540/8270-GC/MS | L1217430-13
Beryllium (Be)-Total (mg/kg (wwt)) | 0.1 | <0.1 | EPA 200.3/200.8-ICPMS | L1217430-13
Bismuth (Bi)-Total (mg/kg (wwt)) | 0.06 | <0.06 | EPA 200.3/200.8-ICPMS | L1217430-13
Cadmium (Cd)-Total (mg/kg (wwt)) | 0.006 | <0.006 | EPA 200.3/200.8-ICPMS | L1217430-13
Calcium (Ca)-Total (mg/kg (wwt)) | 2 | 21.6 | EPA 200.3/200.7-ICPOES | L1217430-13
Chromium (Cr)-Total (mg/kg (wwt)) | 0.05 | <0.05 | EPA 200.3/200.7-ICPOES | L1217430-13
Cobalt (Co)-Total (mg/kg (wwt)) | 0.02 | <0.02 | EPA 200.3/200.8-ICPMS | L1217430-13
Copper (Cu)-Total (mg/kg (wwt)) | 0.04 | 0.215 | EPA 200.3/200.8-ICPMS | L1217430-13
Dibenzothiophene (mg/kg (wwt)) | 0.05 | <0.05 | EPA 3540/8270-GC/MS | L1217430-13
Iron (Fe)-Total (mg/kg (wwt)) | 1 | <1 | EPA 200.3/200.7-ICPOES | L1217430-13
Lead (Pb)-Total (mg/kg (wwt)) | 0.02 | <0.02 | EPA 200.3/200.8-ICPMS | L1217430-13
Lithium (Li)-Total (mg/kg (wwt)) | 0.1 | <0.1 | EPA 200.3/200.8-ICPMS | L1217430-13
M+P-Xylene (mg/kg (wwt)) | 0.01 | <0.01 | EPA 5000/8260-HEADSPACE GC/MS | L1217430-13
Magnesium (Mg)-Total (mg/kg (wwt)) | 1 | 309 | EPA 200.3/200.8-ICPMS | L1217430-13
Manganese (Mn)-Total (mg/kg (wwt)) | 0.01 | 0.237 | EPA 200.3/200.8-ICPMS | L1217430-13
Mercury (Hg)-Total (mg/kg (wwt)) | 0.002 | 0.171 | EPA 200.3 / EPA 245.1 | L1217430-13
Molybdenum (Mo)-Total (mg/kg (wwt)) | 0.01 | <0.01 | EPA 200.3/200.8-ICPMS | L1217430-13
Nickel (Ni)-Total (mg/kg (wwt)) | 0.02 | 0.06 | EPA 200.3/200.8-ICPMS | L1217430-13
p-Terphenyl d14 (%) | 1 | 103.7 | EPA 3540/8270-GC/MS | L1217430-13
Phenol d5 (%) | 1 | 93.8 | EPA 3540/8270-GC/MS | L1217430-13
Phosphorus (P)-Total (mg/kg (wwt)) | 5 | 210 | EPA 200.3/200.7-ICPOES | L1217430-13
Potassium (K)-Total (mg/kg (wwt)) | 20 | 353 | EPA 200.3/200.7-ICPOES | L1217430-13
Selenium (Se)-Total (mg/kg (wwt)) | 0.06 | 0.14 | EPA 200.3/200.8-ICPMS | L1217430-13
Silver (Ag)-Total (mg/kg (wwt)) | 0.05 | <0.05 | EPA 200.3/200.8-ICPMS | L1217430-13
Sodium (Na)-Total (mg/kg (wwt)) | 20 | 41 | EPA 200.3/200.7-ICPOES | L1217430-13
Strontium (Sr)-Total (mg/kg (wwt)) | 0.01 | 0.191 | EPA 200.3/200.8-ICPMS | L1217430-13
Thallium (Tl)-Total (mg/kg (wwt)) | 0.01 | <0.01 | EPA 200.3/200.8-ICPMS | L1217430-13
Thiophene (mg/kg (wwt)) | 0.01 | <0.01 | EPA 5000/8260-HEADSPACE GC/MS | L1217430-13
Tin (Sn)-Total (mg/kg (wwt)) | 0.05 | <0.05 | EPA 200.3/200.8-ICPMS | L1217430-13
Titanium (Ti)-Total (mg/kg (wwt)) | 0.1 | <0.1 | EPA 200.3/200.7-ICPOES | L1217430-13
Toluene (mg/kg (wwt)) | 0.01 | <0.01 | EPA 5000/8260-HEADSPACE GC/MS | L1217430-13
Toluene d8 (%) | 1 | 98 | EPA 5000/8260-HEADSPACE GC/MS | L1217430-13
Total Cresols (mg/kg (wwt)) | 0.1 | <0.1 | EPA 3540/8270-GC/MS | L1217430-13
Uranium (U)-Total (mg/kg (wwt)) | 0.002 | <0.002 | EPA 200.3/200.8-ICPMS | L1217430-13
Vanadium (V)-Total (mg/kg (wwt)) | 0.1 | <0.1 | EPA 200.3/200.8-ICPMS | L1217430-13
Zinc (Zn)-Total (mg/kg (wwt)) | 0.1 | 0.37 | EPA 200.3/200.7-ICPOES | L1217430-13